## 成本总览
RK3506B + 512MB + 2GB eMMC + 双频 WiFi 智能采集终端成本预估
口径：保留 100 台试产和 1000 台量产两档；包含有线网与 WiFi；PCBA 与整机分开；不含税、模具、认证、研发 NRE 和软件许可。
方案 | 单台成本 RMB | 说明 |  | 关键结论 | 典型值
PCBA（100台试产） |  | 主板、接口、WiFi、电源、PCB、贴片和基础测试 |  | 100台整机
整机（100台试产） |  | PCBA + 简易外壳 + 5V电源/USB线 + 装配老化包装 |  | 1000台整机
PCBA（1000台量产） |  | 按稳定供应链与批量制造的单台目标值 |  | WiFi子系统（100台）
整机（1000台量产） |  | 不含模具摊销、税费、认证和售后备件 |  | 主平台（100台）
成本拆分 | 100台 RMB | 1000台 RMB
核心平台 |  |  | RK3506B + 512MB DDR3L + 2GB eMMC
WiFi |  |  | 双频 WiFi 5 模组、天线和 Host 供电/ESD
有线网络 |  |  | 100M PHY + 带变压器 RJ45
USB Gadget |  |  | MSC/Printer 专用 USB Device 接口及防倒灌
电源/基础器件 |  |  | 电源、无源、RTC、状态件、接口保护和连接器
PCB/制造 |  |  | 6层PCB、BGA贴片、X-Ray、测试和损耗
整机增量 |  |  | 外壳、电源线材、装配老化和包装
注意：2GB eMMC 只适合精简 Linux、单 rootfs 和严格自动清理；若保留 512MB MSC 镜像或缓存较多报告，建议改为 4GB/8GB。2GB 小容量料不一定比 8GB 更易采购。

## 典型BOM
RK3506B + 512MB + 2GB eMMC + 双频 WiFi 智能采集终端 BOM 成本
价格单位：人民币元；100台/1000台均为工程估算，不是锁价报价；基础方案保留 100M Ethernet、双频 WiFi 和 USB MSC/Printer Gadget。
分类 | 物料/模块 | 建议型号/规格 | 数量 | 100台单价 | 100台小计 | 1000台单价 | 1000台小计 | 备注
核心平台 | 主控 SoC | Rockchip RK3506B / FBGA-333 | 1 | 21 |  | 18 |  | 公开预订参考价约20.91元；量产以代理正式报价为准
内存 | DDR3L | 512MB DDR3L，16-bit | 1 | 18 |  | 12 |  | 完整 Python + GhostPCL 的最低建议内存
存储 | eMMC | 2GB eMMC | 1 | 15 |  | 11 |  | 低容量料需确认生命周期；同时询4GB/8GB报价
WiFi | 双频无线模组 | USB 2.0 WiFi 5，2.4G/5G，1T1R | 1 | 28 |  | 20 |  | 选固定芯片和长期Linux驱动，不使用随机白牌网卡
WiFi | 天线/射频辅料 | IPEX/MHF4 双频天线 + 同轴线 | 1 | 6 |  | 4 |  | 最终外壳内做RSSI与EMC验证
有线网络 | 以太网 PHY | 10/100M RMII PHY | 1 | 7 |  | 5 |  | Ethernet优先，WiFi作为移动部署和回退链路
有线网络 | RJ45 网络座 | 10/100M 带网络变压器和指示灯 | 1 | 8 |  | 6 |  | 含基础网口器件，不含网线
USB Gadget | Device接口与保护 | USB-C/B、ESD、CC/VBUS检测、防倒灌 | 1 | 10 |  | 7 |  | 专用于MSC/Printer模式切换
WiFi | USB Host供电/ESD | 第二路OTG Host、负载开关、ESD | 1 | 8 |  | 5 |  | WiFi与Gadget分开控制器；无需Hub时按本项估算
电源 | PMIC/DC-DC/LDO | 5V输入，DDR/Core/3.3V电源轨 | 1 | 20 |  | 13 |  | 含基础稳压滤波，不含外置5V适配器
基础器件 | 晶振/无源器件 | 时钟、电阻、电容、电感及去耦 | 1 | 15 |  | 10 |  | 按直接SoC板工程中值
调试维护 | UART/烧录测试点 | 3.3V UART、Recovery、量产测试点 | 1 | 4 |  | 2 |  | 量产可只保留焊盘
人机交互 | 按键/LED | 复位、功能键、网络/USB/错误状态灯 | 1 | 4 |  | 3 |  | 不含显示屏
时钟备份 | RTC备份 | 纽扣电池座或超级电容 | 1 | 4 |  | 3 |  | 稳定联网时可评估取消
保护 | 电源输入保护 | 防反接、保险丝、TVS、浪涌抑制 | 1 | 6 |  | 4 |  | 医疗现场建议保留
结构连接 | 连接器/线束 | 电源、USB、RJ45、天线及内部连接件 | 1 | 10 |  | 7 |  | 不含外部USB数据线和电源适配器
制造 | PCB 6层板 | 约85mm x 60mm，阻抗控制 | 1 | 30 |  | 15 |  | DDR和USB差分线建议6层
制造 | SMT/BGA/X-Ray/测试 | 贴片、插件、X-Ray、基础功能测试 | 1 | 40 |  | 22 |  | 不含专用自动化工装开发
辅料 | 损耗与装配辅料 | 焊锡、防静电、元件损耗和小辅料 | 1 | 10 |  | 6 |  | 按批量和良率复核
整机 | 塑胶外壳 | 无屏网关外壳 | 1 | 30 |  | 15 |  | 1000台价格不含模具摊销
整机 | 5V电源与USB线 | 5V/2A适配器 + Gadget数据线 | 1 | 25 |  | 18 |  | 普通安规电源；医疗级电源另计
整机 | 装配/老化/包装 | 整机装配、基础老化、包装 | 1 | 28 |  | 16 |  | 不含售后备件和物流

## 假设说明
RK3506 成本估算假设和维护说明
项目 | 内容 | 影响 | 维护建议
价格口径 | 100台按小批量采购/打样中值，1000台按稳定供应链目标值。 | 不是锁价报价，存储和模组价格会波动。 | 立项后向两家以上供应商询价并替换BOM单价。
功能范围 | 保留100M Ethernet、双频WiFi、USB MSC/Printer Gadget、HTTPS管理和报告上传。 | 不是单纯Linux最小板，USB保护和制造测试不能省略。 | 删减功能时同时更新BOM、原理图和验证清单。
内存 | 512MB为当前Python、SQLite、Pillow和单任务GhostPCL的最低建议值。 | 并行转换或大页PCL可能出现内存压力。 | 限制为单转换worker，记录峰值RSS；不足时改1GB。
2GB eMMC | 按精简Linux、单rootfs、无桌面、严格日志/报告清理估算。 | 若MSC镜像为512MB，剩余报告缓存和升级空间很小。 | 优先把MSC镜像降到256MB；同时询4GB/8GB价格。
WiFi | 双频WiFi 5通过RK3506第二路USB OTG/Host连接，第一路专用于Gadget。 | 避免无线重连影响MSC/Printer重新枚举。 | 冻结模组芯片、驱动和固件，做弱信号/重连/EMC测试。
网络策略 | Ethernet优先，WiFi回退；两条链路都支持DHCP，配置可选静态IP。 | 网络切换时上传任务必须持久化。 | 做拔网线、AP重启和断网恢复测试。
不包含项 | 税费、物流、模具、认证、医疗级隔离/电源、GhostPDL商业许可、研发NRE、服务器费用。 | 这些费用会影响项目总投入和销售成本。 | 项目立项时另建NRE和认证费用表。
制造成本 | PCB、BGA贴片、X-Ray和测试按当前数量级工程中值估算。 | 板层、尺寸、良率和工装会改变单价。 | Gerber/BOM冻结后向PCBA厂重新报价。
维护方式 | 在典型BOM中修改100台/1000台单价，总览公式自动更新。 | 便于后续比较2GB、4GB、8GB和不同WiFi模组。 | 不要手工覆盖成本总览中的公式。
器件资料页（用于确认定位和公开参考价，不是量产采购报价）
器件 | 资料页 URL | 用途 | 说明
RK3506 官方页 | https://www.rock-chips.com/a/en/products/RK35_Series/2025/1208/2126.html | SoC规格 | 确认三核A7、双USB OTG和外置DDR接口
RK3506B 价格页 | https://www.jlc-smt.com/lcsc/detail/C48642328.html | 公开价格参考 | 2026-07-16页面预订参考价20.91元/PCS，库存和量产价另询
Core3506 | https://www.waveshare.com/product/core3506.htm | 核心板参考 | 确认512MB DDR3L、双USB OTG和8GB eMMC选项
项目设计规格 | docs/RK3506_VS_T113_REPORT_GATEWAY.md | 本项目架构 | 确认WiFi、USB Gadget和成本口径